## BOM_OpenLBJ_v2.0
烧录说明：按键需调试修改主程序中ADC值。
焊接说明：1、若无需RTC功能，正面电池和背面除TF卡座以外的元器件均不焊接；2、ULC0511二极管可不焊；3、两种OLED屏幕二选一即可。
No. | Quantity | Comment | Designator | Footprint | Value | Manufacturer Part | Manufacturer | Supplier Part
1 | 1 | CR1220-2 | B1 | BAT-SMD_CR1220-2 |  | CR1220-2 | QIJEY | C70381
2 | 8 | 100nF | C1,C3,C4,C5,C6,C7,C10,C12 | C0603 | 100nF | CC0603KRX7R9BB104 | YAGEO(国巨) | C14663
3 | 3 | 10uF | C2,C9,C11 | C0603 | 10uF | CC0603KRX5R6BB106 | YAGEO(国巨) | C326057
4 | 1 | 1uF | C8 | C0603 | 1uF | CC0603KRX5R8BB105 | YAGEO(国巨) | C14664
5 | 1 | WAFER-GH1.25-2PWB | CN1 | CONN-TH_2P-P1.25_XUNPU_WAFER-GH1.25-2PWB |  | WAFER-GH1.25-2PWB | XUNPU(讯普) | C3029377
6 | 9 | ULC0511CDN | D1,D2,D3,D4,D5,D6,D7,D8,D9 | X1-DFN1006-2_L1.0-W0.6-RD |  | ULC0511CDN | Leiditech(雷卯电子) | C384841
7 | 1 | BAT20JFILM | D10 | SOD-323_L1.8-W1.3-LS2.5-RD |  | BAT20JFILM | ST(意法半导体) | C155590
8 | 1 | AN2051-245 | L1 | ANT2051 |  | AN2051-245 | Rainsun(霖昱微) | C99727
9 | 4 | GL0603UR01 | LED1,LED2,LED3,LED4 | LED0603-FD |  | GL0603UR01 | Guiguang light(桂光光电) | C51933292
10 | 1 | HS242L03W2C01 | OLED1 | LCD-TH_4P-L72.0-W43.0-P2.54_HS242L03W2C01 |  | HS242L03W2C01 | HS(汉昇) | C7466001
11 | 1 | HS96L03W2C03 | OLED2 | OLED-TH_L27.8-W27.2-P2.54_C9900033791 |  | HS96L03W2C03 | HS(汉昇) | C5248080
12 | 2 | S8050 | Q1,Q2 | SOT-23-3_L2.9-W1.3-P1.90-LS2.3-BR |  | S8050 | R+O(宏嘉诚) | C20069125
13 | 1 | SI2307A | Q3 | SOT-23-3_L3.0-W1.7-P0.95-LS2.9-BR |  | SI2307A | UMW(友台半导体) | C347490
14 | 2 | 470Ω | R1,R2 | R0603 | 470Ω | RC0603JR-07470RL | YAGEO(国巨) | C114433
15 | 6 | 10kΩ | R3,R6,R7,R15,R16,R17 | R0603 | 10kΩ | RC0603FR-0710KL | YAGEO(国巨) | C98220
16 | 2 | 22Ω | R4,R5 | R0603 | 22Ω | RC0603FR-0722RL | YAGEO(国巨) | C107701
17 | 2 | 2kΩ | R8,R9 | R0603 | 2kΩ | RC0603FR-072KL | YAGEO(国巨) | C105576
18 | 2 | 100kΩ | R10,R11 | R0603 | 100kΩ | RC0603FR-07100KL | YAGEO(国巨) | C14675
19 | 3 | 0Ω | R12,R13,R14 | R0402 | 0Ω | RC0402FR-070RL | YAGEO(国巨) | C106231
20 | 1 | 2kΩ | R18 | R0603 | 2kΩ | RC0603JR-072KL | YAGEO(国巨) | C105581
21 | 2 | 4.7kΩ | RN1,RN2 | RES-ARRAY-SMD_0603-8P-L3.2-W1.6-BL | 4.7kΩ | 4D03WGJ0472T5E | UNI-ROYAL(厚声) | C1980
22 | 1 | TS-1101-C-W | SW1 | SW-SMD_L6.0-W3.3-LS8.0 |  | TS-1101-C-W | XKB Connection(中国星坤) | C318938
23 | 1 | MK-12D18-G040 | SW2 | SW-TH_MK-12D18-G040 |  | MK-12D18-G040 | G-Switch(品赞) | C963202
24 | 4 | TS-3547SLM | SW7,SW8,SW9,SW10 | SW-SMD_TS-3547SLM |  | TS-3547SLM | 康深 | C47734524
25 | 1 | Ra-01H | U1 | WIRELM-SMD_RA-01H |  | Ra-01H | Ai-Thinker(安信可) | C503593
26 | 1 | ESP32-PICO-D4 | U2 | LGA-48_L7.0-W7.0-P0.50-BL-EP5.4 |  | ESP32-PICO-D4 | ESPRESSIF(乐鑫) | C193707
27 | 1 | HX TF PUSH | U3 | TF-SMD_TF-PUSH |  | HX TF PUSH | hanxia(韩下) | C5184837
28 | 1 | AMS1117-3.3 | U4 | SOT-223-4_L6.5-W3.5-P2.30-LS7.0-BR |  | AMS1117-3.3 | UMW(友台半导体) | C347222
29 | 1 | CH340K | U5 | ESOP-10_L4.9-W3.9-P1.00-LS6.2-BL-EP |  | CH340K | WCH(南京沁恒) | C968586
30 | 1 | TP4054 | U6 | TSOT-23-5_L2.9-W1.6-P0.95-LS2.8-BR |  | TP4054 | UMW(友台半导体) | C668215
31 | 1 | AT24C02 | U7 | SOP-8_L5.0-W4.0-P1.27-LS6.0-BL |  | AT24C02 | IDCHIP(英锐芯) | C688857
32 | 1 | 10GHz | U8 | SMA-TH_SMA-KWE | 10GHz | SMA-KWE | cntitle(中戈泰斗) | C20415790
33 | 1 | 2.7kHz | U9 | BUZ-SMD_L9.6-W9.6-LS10.0-R | 2.7kHz | HYG-9605B 3V | HYDZ(华宇) | C7544818
34 | 1 | DS3231SN#T&R | U12 | SOIC-16_L10.3-W7.5-P1.27-LS10.3-BL |  | DS3231SN#T&R | ADI(亚德诺)/MAXIM(美信) | C9866
35 | 4 | 2kΩ | U13,U14,U15,U16 | R0603 | 2kΩ | 0603WAF2001T5E | UNI-ROYAL(厚声) | C22975
36 | 1 | TYPE-C 16PIN 2MD(073) | USB1 | USB-C-SMD_TYPE-C-6PIN-2MD-073 |  | TYPE-C 16PIN 2MD(073) | SHOU HAN(首韩) | C2765186